## 产品数据
型号 | KM-118ME
产品图
细节图1
细节图2
细节图3
细节图4
特点1 | 免安装驱动、异地远程打印、多人跨端打印、支持多个系统
特点2 | 普通用户：番茄标签 + 快麦云打印机
特点3 | 第三方软件用户：快麦云打印机无需开发支持所有软件
特点4 | 企业开发者：支持 SaaS 对接、免费 API 接口
场景1 | 仓¦仓储
场景2 | 物¦物流
场景3 | 零¦零售
Note on A2: 产品型号，会显示在左上区域【产品型号：xxx】
Note on A4: 主产品图，可在此行的 B 列插入图片；也可填写图片文件路径
Note on A5: 细节图第 1 张；可在 B 列插入图片
Note on A6: 细节图第 2 张（可选）
Note on A7: 细节图第 2 张（可选）
Note on A8: 细节图第 2 张（可选）

## 参数表
参数名称 | 参数值
打印模式 | 热敏
分辨率 | 203DPI
最大打印速度 | 150mm/s
打印宽度 | max104mm
标签高度 | 30-250mm
语音/指令集 | TSPL
纸张回退 | 支持
RAM | 2MB
闪存 | 2MB
打印头材质 | 罗姆/华菱
优点 | 性能高效，速度快
机芯寿命 | 50km
切纸方式 | 手动撕纸
语音 | 不支持
纸仓/装纸方式 | 有
纸张类型 | 标签纸，黑标纸
宽度 | 26.7mm-110mm
纸卷外径 | 130mm
卷芯内径 | φ25.4mm-φ38mm
介质厚度 | 0.06-0.18mm
传感器类型 | 缝标侦测、黑标侦测、开盖侦测、缺纸侦测、温度检测、回退纸侦测
工作温度/湿度 | 温度：0-45℃ 湿度：20-90%
存储温度/湿度 | 温度：-10-60℃ 湿度：10-90%（纸卷除外）
适配器 | 大井
电气参数 | DC24V 2.5A
机构认证标准 | CCC认证
外观尺寸（长*宽*高） | 217mm*182mm*171mm
重量 | 1.35kg
标配 | USB
字符 | 标配GB18030简体中文
字符大小 | ASCII Font A：12×24
ASCII Font B：9×17
汉字 24×24
列数 | Font A-72列/Font B-96列/简、繁体-36列
行间距 | 3.75毫米（可用命令调整行间距）
扩展代码页 | CP437,CP850,CP852,CP860,CP863,CP865,CP866,
WPC1250，WPC1251，WPC1252，WPC1253，WPC1254
位图字体 | 宋体
矢量字体 | /
图形功能 | 支持
用户自定义字符 | 不支持
直接位图打印 | 支持
1D | Code 39、39C、I25、Code 93、ITF25、EAN128、Code 128、 Codabar、 EAN-8、EAN8+2、EAN8+5、 EAN-13、EAN13+2、EAN13+5、 UPC-A、UPCA+2、UPCA+5、 UPC-E、UPCE+2、UPCE+5 MSIC、ITF14、EAN14、CODE11、POST
2D | QRCODE、PDF417(可选)
处理器 | MH1903S
系统支持平台 | XP/Win7/Win8/Win10/ios/Android/Linux/MacOS
对接软件 | 番茄标签等标签软件
目标市场 | 零售、仓储、办公等
主要特征功能 | 性价比高、高速打印、自动吸纸、智能识别、坚固可靠、大纸仓、多标签格式兼容、散热性能好

## 使用说明
使用说明
【Sheet1 - 产品数据】
填写型号、图片路径（或直接在 B 列插入图片）、产品特点、应用场景。
【Sheet2 - 参数表】
直接填写参数名称和参数值，无需加任何前缀，方便从其他地方粘贴。
想增减参数行，直接在表格末尾添加或删除行即可。
【其他说明】
· 产品特点：特点1、特点2... 想写几条加几行
· 细节图：细节图1、细节图2... 支持多张，可直接在 B 列插入图片
· 应用场景格式：'仓¦仓储'（竖线前=圆圈内文字，竖线后=下方标签）
· 参数值留空时，页面上显示 '/'
· 填好后在工具网页拖入此文件，预览确认后下载图片。