## 产品数据
型号 | LP380G
产品图 | https://dyj.kuaimai.com/img/118D.a3cd7e91.png
细节图1 | https://dyj.kuaimai.com/img/118D-1.ccc87878.png
细节图2 | https://dyj.kuaimai.com/img/118D-8.30.26307a72.png
细节图3 | https://dyj.kuaimai.com/img/118D-14.250.f6bb97c1.png
特点1 | 免安装驱动、异地远程打印、多人跨端打印、支持多个系统
特点2 | 普通用户：番茄标签 + 快麦云打印机
特点3 | 第三方软件用户：快麦云打印机无需开发支持所有软件
特点4 | 企业开发者：支持 SaaS 对接、免费 API 接口
场景1 | 仓¦仓储
场景2 | 物¦物流
场景3 | 零¦零售
参数.云服务器 | 快麦云
参数.打印模式 | 热敏
参数.分辨率（DPI） | 203dpi
参数.最大打印速度（mm/s） | 200mm/s
参数.打印宽度区间（mm） | 80mm
参数.打印长度（mm） | 25-300mm
参数.支持纸张类型 | 卷筒纸
参数.宽度 | max80mm
参数.纸卷外径 | max80mm
参数.卷芯内径 | min13mm
参数.介质厚度 | 0.06-0.08mm
参数.宽度 | \
参数.长度 | \
参数.最大外径 | \
参数.卷芯内径 | \
参数.处理器 | 32位
参数.存储器 | RAM: 144K
参数. | FLASH: 512K+4MB
参数.通信接口 | USB、4G
参数.适配器厂家+型号 | 24V1A3P国标3芯墙插式_ABT
参数.电气参数 | DC24V,1A
参数.打印头品牌 | 芯瓷
参数.机芯寿命 | 150km
参数.传感器类型 | 缺纸侦测、开盖侦测，打印头温度侦测
参数.型号 | \
参数.电气参数 | \
参数.拆卸方式 | \
参数.满电待机时长 | \
参数.满电工作时长 | \
参数.电池寿命 | \
参数.充放电次数 | \
参数.指令集 | ESCPOS
参数.打印内容 | 英文，中文简体，中文繁体，图片，字符，线条，符号，一维条码，二维条码
参数.编码方式 | GB18030
参数.字体类型 | 宋体
参数.字符大小 | 中文：24x24
参数. | 西文：12x24
参数.一维码 | UPC-A；UPC-E；EAN-13；EAN-8；CODE39；CODE93
参数. | CODABAR；ITF25；CODE128
参数.二维码 | PDF417；QRCODE；Data Matrix
参数.图形 | 支持
参数.系统支持平台 | win、linux、安卓、ios
参数.对接平台
参数.固件升级方式 | 支持ota、USB本地
参数.设备状态上报 | 支持主动上报打印机状态
参数.作业状态上报 | 支持
参数.设备日志获取 | 支持
参数.切纸方式 | 自动切纸
参数.开盖方式 | 上开盖
参数.纸仓形式 | 80MAX
参数.切刀寿命 | 150万次
参数.出纸方式 | 上出纸
参数.外观尺寸（长*宽*高） | 165*120*119mm
参数.包装尺寸 | 189*189*135mm
参数.裸机重量（包含电池/适配器） | 0.716KG
参数.单台整机重量（Kg） | 1.004KG
参数.配件 | 加页，电源适配器
参数.台数 | 12台
参数.按键
参数.语音提示 | 蜂鸣器、真人语音（预留）
参数.其他
参数.工作温度/湿度 | 5~50℃（工作环境温度）/10~80%（相对湿度）
参数.存储温度/湿度 | -20~60℃（存储环境温度）/10~90%（相对湿度）
参数.纸张回退 | 不支持
参数.自动进纸 | 不支持
参数.压缩方式 | 不支持
参数.认证标准 | 3C认证
参数.ESD要求 | 接触放电：±4KV 空气放电：±8KV
参数.防护等级 | IP42
参数.目标市场/场景
参数.主要特征功能

## Sheet1
云服务器 | 快麦云 | 参数.云服务器
打印模式 | 热敏 | 参数.打印模式
分辨率（DPI） | 203dpi | 参数.分辨率（DPI）
最大打印速度（mm/s） | 200mm/s | 参数.最大打印速度（mm/s）
打印宽度区间（mm） | 80mm | 参数.打印宽度区间（mm）
打印长度（mm） | 25-300mm | 参数.打印长度（mm）
支持纸张类型 | 卷筒纸 | 参数.支持纸张类型
宽度 | max80mm | 参数.宽度
纸卷外径 | max80mm | 参数.纸卷外径
卷芯内径 | min13mm | 参数.卷芯内径
介质厚度 | 0.06-0.08mm | 参数.介质厚度
宽度 | \ | 参数.宽度
长度 | \ | 参数.长度
最大外径 | \ | 参数.最大外径
卷芯内径 | \ | 参数.卷芯内径
处理器 | 32位 | 参数.处理器
存储器 | RAM: 144K | 参数.存储器
| FLASH: 512K+4MB | 参数.
通信接口 | USB、4G | 参数.通信接口
适配器厂家+型号 | 24V1A3P国标3芯墙插式_ABT | 参数.适配器厂家+型号
电气参数 | DC24V,1A | 参数.电气参数
打印头品牌 | 芯瓷 | 参数.打印头品牌
机芯寿命 | 150km | 参数.机芯寿命
传感器类型 | 缺纸侦测、开盖侦测，打印头温度侦测 | 参数.传感器类型
型号 | \ | 参数.型号
电气参数 | \ | 参数.电气参数
拆卸方式 | \ | 参数.拆卸方式
满电待机时长 | \ | 参数.满电待机时长
满电工作时长 | \ | 参数.满电工作时长
电池寿命 | \ | 参数.电池寿命
充放电次数 | \ | 参数.充放电次数
指令集 | ESCPOS | 参数.指令集
打印内容 | 英文，中文简体，中文繁体，图片，字符，线条，符号，一维条码，二维条码 | 参数.打印内容
编码方式 | GB18030 | 参数.编码方式
字体类型 | 宋体 | 参数.字体类型
字符大小 | 中文：24x24 | 参数.字符大小
| 西文：12x24 | 参数.
一维码 | UPC-A；UPC-E；EAN-13；EAN-8；CODE39；CODE93 | 参数.一维码
| CODABAR；ITF25；CODE128 | 参数.
二维码 | PDF417；QRCODE；Data Matrix | 参数.二维码
图形 | 支持 | 参数.图形
系统支持平台 | win、linux、安卓、ios | 参数.系统支持平台
对接平台 |  | 参数.对接平台
固件升级方式 | 支持ota、USB本地 | 参数.固件升级方式
设备状态上报 | 支持主动上报打印机状态 | 参数.设备状态上报
作业状态上报 | 支持 | 参数.作业状态上报
设备日志获取 | 支持 | 参数.设备日志获取
切纸方式 | 自动切纸 | 参数.切纸方式
开盖方式 | 上开盖 | 参数.开盖方式
纸仓形式 | 80MAX | 参数.纸仓形式
切刀寿命 | 150万次 | 参数.切刀寿命
出纸方式 | 上出纸 | 参数.出纸方式
外观尺寸（长*宽*高） | 165*120*119mm | 参数.外观尺寸（长*宽*高）
包装尺寸 | 189*189*135mm | 参数.包装尺寸
裸机重量（包含电池/适配器） | 0.716KG | 参数.裸机重量（包含电池/适配器）
单台整机重量（Kg） | 1.004KG | 参数.单台整机重量（Kg）
配件 | 加页，电源适配器 | 参数.配件
台数 | 12台 | 参数.台数
按键 |  | 参数.按键
语音提示 | 蜂鸣器、真人语音（预留） | 参数.语音提示
其他 |  | 参数.其他
工作温度/湿度 | 5~50℃（工作环境温度）/10~80%（相对湿度） | 参数.工作温度/湿度
存储温度/湿度 | -20~60℃（存储环境温度）/10~90%（相对湿度） | 参数.存储温度/湿度
纸张回退 | 不支持 | 参数.纸张回退
自动进纸 | 不支持 | 参数.自动进纸
压缩方式 | 不支持 | 参数.压缩方式
认证标准 | 3C认证 | 参数.认证标准
ESD要求 | 接触放电：±4KV 空气放电：±8KV | 参数.ESD要求
防护等级 | IP42 | 参数.防护等级
目标市场/场景 |  | 参数.目标市场/场景
主要特征功能 |  | 参数.主要特征功能