## 产品数据
型号 | LP380G
产品图
细节图1
细节图2
特点1 | 免安装驱动、异地远程打印、多人跨端打印、支持多个系统
特点2 | 普通用户：番茄标签 + 快麦云打印机
特点3 | 第三方软件用户：快麦云打印机无需开发支持所有软件
特点4 | 企业开发者：支持 SaaS 对接、免费 API 接口
场景1 | 外¦外卖
场景2 | 物¦物流
场景3 | 零¦零售
Note on A2: 产品型号，会显示在左上区域【产品型号：xxx】
Note on A4: 主产品图，可在此行的 B 列插入图片；也可填写图片文件路径
Note on A5: 细节图第 1 张；可在 B 列插入图片
Note on A6: 细节图第 2 张（可选）

## 参数表
参数名称 | 参数值
云服务器 | 快麦云
打印模式 | 热敏
分辨率（DPI） | 203dpi
最大打印速度（mm/s） | 200mm/s
打印宽度区间（mm） | 80mm
打印长度（mm） | 25-300mm
支持纸张类型 | 卷筒纸
宽度 | max80mm
纸卷外径 | max80mm
卷芯内径 | min13mm
介质厚度 | 0.06-0.08mm
宽度 | \
最大外径 | \
卷芯内径 | \
处理器 | 32位
存储器 | RAM: 144K FLASH: 512K+4MB
通信接口 | USB、4G
适配器厂家+型号 | 24V1A3P国标3芯墙插式_ABT
电气参数 | DC24V,1A
打印头品牌 | 芯瓷
机芯寿命 | 150km
传感器类型 | 缺纸侦测、开盖侦测，打印头温度侦测
指令集 | ESCPOS
打印内容 | 英文，中文简体，中文繁体，图片，字符，线条，符号，一维条码，二维条码
编码方式 | GB18030
字体类型 | 宋体
字符大小 | 中文：24x24 西文：12x24
一维码 | UPC-A；UPC-E；EAN-13；EAN-8；CODE39；CODE93 CODABAR；ITF25；CODE128
二维码 | PDF417；QRCODE；Data Matrix
图形 | 支持
系统支持平台 | win、linux、安卓、ios
固件升级方式 | 支持ota、USB本地
设备状态上报 | 支持主动上报打印机状态
作业状态上报 | 支持
设备日志获取 | 支持
切纸方式 | 自动切纸
开盖方式 | 上开盖
纸仓形式 | 80MAX
切刀寿命 | 150万次
出纸方式 | 上出纸
外观尺寸（长*宽*高） | 165*120*119mm
包装尺寸 | 189*189*135mm
裸机重量（包含电池/适配器） | 0.716KG
单台整机重量（Kg） | 1.004KG
配件 | 加页，电源适配器
台数 | 12台
语音提示 | 蜂鸣器、真人语音（预留）
工作温度/湿度 | 5~50℃（工作环境温度）/10~80%（相对湿度）
存储温度/湿度 | -20~60℃（存储环境温度）/10~90%（相对湿度）
纸张回退 | 不支持
自动进纸 | 不支持
压缩方式 | 不支持
认证标准 | 3C认证
ESD要求 | 接触放电：±4KV 空气放电：±8KV
防护等级 | IP42

## 使用说明
使用说明
【Sheet1 - 产品数据】
填写型号、图片路径（或直接在 B 列插入图片）、产品特点、应用场景。
【Sheet2 - 参数表】
直接填写参数名称和参数值，无需加任何前缀，方便从其他地方粘贴。
想增减参数行，直接在表格末尾添加或删除行即可。
【其他说明】
· 产品特点：特点1、特点2... 想写几条加几行
· 细节图：细节图1、细节图2... 支持多张，可直接在 B 列插入图片
· 应用场景格式：'仓¦仓储'（竖线前=圆圈内文字，竖线后=下方标签）
· 参数值留空时，页面上显示 '/'
· 填好后在工具网页拖入此文件，预览确认后下载图片。